## 修改后
凯博驱动电机控制器故障代码表
故障等级 | 故障码Hex/Dec |  | 故障位 Byte.bit/Hex |  | 定义 |  | 故障阈值 | 是否自恢复 | 故障恢复条件 | 故障处理机制 | 备注
无故障 | 0x00 | 0 |  |  | 正常
1级故障 | 0x00 | 1 | 3.1 | 1 | - |  | - | - | - | - | -
2级故障 | 0x01 | 1 | 4.1 | 1 | 电机过温报警 |  | 电机绕组检测温度超过报警设定值（140℃） | 是 | 条件满足故障清除 | 限功率输出
| 0x02 | 2 | 4.2 | 2 | 逆变器过温报警 |  | 逆变器温度超过报警设定值（85℃） | 是 | 条件满足故障清除 | 限功率输出
| 0x03 | 3 | 4.3 | 4 | 过速报警 | 正向过速报警 | 转速大于电机正向报警转速设定值（电机最高转速*98%） | 是 | 条件满足故障清除 | 限功率输出
|  |  | 4.4 | 8 |  | 反向过速报警 | 转速大于电机反向报警转速设定值（电机最高转速*98%） | 是 | 条件满足故障清除 | 限功率输出
| 0x04 | 4 | 4.5 | 10 | 直流过压报警 |  | 直流母线电压高于报警设定值（720） | 是 | 条件满足故障清除 | 限功率输出
| 0x05 | 5 | 4.6 | 20 | 直流欠压报警 |  | 直流母线电压低于报警设定值（400） | 是 | 条件满足故障清除 | 限功率输出
3级故障 | 0x01 | 1 | 5.1 | 1 | Can通讯故障 |  | CAN通讯丢失时间（>3S） | 是 | 报文恢复时间>1s故障清除 | 零功率输出
| 0x02 | 2 | 5.2 | 2 | 直流过压故障 |  | 直流母线电压高于设定值（750） | 否 | 重新上下电后满足立即清除 | 关管
| 0x03 | 3 | 5.3 | 4 | 直流欠压故障 |  | 直流母线电压低于标定值（350） | 否 | 重新上下电后满足立即清除 | 关管
| 0x04 | 4 | 5.4 | 8 | 过速故障 | 正向过速故障 | 转速大于电机正向故障转速设定值（电机最高转速） | 否 | 重新上下电后满足立即清除 | 关管
|  |  | 5.5 | 10 |  | 反向过速故障 | 转速大于电机反向故障转速设定值（电机最高转速） | 否 | 重新上下电后满足立即清除 | 关管
| 0x05 | 5 | 5.6 | 20 | 逆变器过温故障 |  | 逆变器温度超过标定值（96℃） | 否 | 重新上下电后满足立即清除 | 关管
| 0x06 | 6 | 5.7 | 40 | 电机过温故障 |  | 电机绕组温度超过标定值（150℃） | 否 | 重新上下电后满足立即清除 | 关管
| 0x07 | 7 | 5.8 | 80 | 过流故障 |  | 软件获得值>最大电流故障值 | 否 | 重新上下电后满足立即清除 | 关管
| 0x08 | 8 | 6.1 | 1 | 过载 |  | 电流、温度、功率值或上升速度过快 | 否 | 重新上下电后满足立即清除 | 关管
| 0x09 | 9 | 6.2 | 2 | IPM故障 |  | 功率模块故障 | 否 | 重新上下电后满足立即清除 | 关管
| 0x0A | 10 | 6.3 | 4 | 硬件故障 | A相传感器故障 | A相零位AD值>2200,<1900 | 否 | 重新上下电后满足立即清除 | 禁止开管
|  |  | 6.4 | 8 |  | B相传感器故障 | B相零位AD值>2200,<1900 | 否 | 重新上下电后满足立即清除 | 禁止开管
|  |  | 6.5 | 10 |  | C相传感器故障 | C相零位AD值>2200,<1900 | 否 | 重新上下电后满足立即清除 | 禁止开管
|  |  | 6.6 | 20 |  | 缺相故障 | 输出某相的电流值与其他两相的差值 | 否 | 重新上下电后满足立即清除 | 关管
|  |  | 6.7 | 40 |  | 电机温度传感器故障 | 电机温度检测值（>215）/175 | 否 | 重新上下电后满足立即清除 | 关管
|  |  | 6.8 | 80 |  | 硬件过压故障 | 检测电压值（>840v）/850 | 否 | 重新上下电后满足立即清除 | 关管
|  |  | 7.1 | 1 |  | Igbt硬件故障 | 逆变器输出与给定不同 | 否 | 重新上下电后满足立即清除 | 关管
|  |  | 7.2 | 2 |  | 力矩反馈故障 | 力矩指令与输出差值>设定值 | 否 | 重新上下电后满足立即清除 | 零功率输出
|  |  | 7.3 | 4 |  | 速度检测故障 | 速度检测值超出速度检测范围 | 否 | 重新上下电后满足立即清除 | 关管
|  |  | 7.4 | 8 |  | eep故障 | eeprom初始化、自检失败 | 否 | 重新上下电后满足立即清除 | 关管
|  |  | 7.5 | 10 |  | 电机母线电压检测故障 | 直流母线电压值（>800v） | 否 | 重新上下电后满足立即清除 | 关管/禁止开管
|  |  | 7.6 | 20 |  | 弱电故障 | 控制器电压电源过高或者过低（>32v,<16v） | 否 | 重新上下电后满足立即清除 | 关管
4级故障 | 0x00 | 1 | 8.1 | 1 | - |  | - | - | - | - | -

## Sheet3
大郡 |  | 华腾
EB110 | EA150 | 4D160G
520Arms | 800Arms | 800Arms
EK060370-PMS1 | 0-5000rpm
EK080600-PMS1 | 0-7000rpm
EK100600-PMS1 | 0-4500rpm
EK075600-PMS1 | 0-6500rpm
EK100900-PMS1 | 0-5000rpm